## Free Documents
Comment | Description | Designator | Footprint | LibRef | Quantity
MALREKA00FG447DG0K | Cap Alum 4700UF 20% 16V Radial | C1 | FP-ECA-1HM102-MFG | MALREKA00FG447DG0K | 1
C0805C104K3RACAUTO | CAP CER 0.1UF 25V X7R 0805 | C2, C4, C6 | FP-C0805C-DN-IPC_A | CMP-2007-01164-2 | 3
16ZLQ2200MEFC10X25 | Cap Aluminum Lytic 2200uF 16V 20% (10 X 25mm) Radial 5mm 2500mA 5000h 105C | C3 | PNSC-EEUFM1H221-2 | 16ZLQ2200MEFC10X25 | 1
GMC21CG1R0C200NT | 1 pF ±0.25pF 200V Ceramic Capacitor C0G, NP0 0805R 0805 | C5 | FP-C0805C-DN-IPC_A | CMP-2007-00243-2 | 1
MBR4060PT | Schottky Diodes & Rectifiers 43 amp Rectifiers Schottky Barrier | D1 | FP-340BZ-MFG | MBR4060PT | 1
BZX85C12 | DIODE ZENER 12V 1W DO41 | D2 | FP-017AH-MFG | CMP-07164-000008-1 | 1
Socket | Socket | J1, J2, J3, J4 | PIN1 | Socket | 4
Inductor | Inductor | L1 | Inductor | Inductor | 1
IRFZ44N | MOSFET, Power; N-Ch; VDSS 55V; RDS(ON) 17.5 Milliohms; ID 49A; TO-220AB; PD 94W; -55deg | M1 | INF-PG-TO220-3-1 | IRFZ44N | 1
BC547B | Amplifier Transistor, NPN Silicon, 3-Pin TO-92, Bulk Box | Q1 | ONSC-TO-92-3-29-11 | CMP-1048-01467-1 | 1
ERJ-P14J362U |  | R1 | RESC3225X70X50ML20T20 | CMP-2005-03719-1 | 1
RN73C2A10KBTG | SMD Chip Resistor, Thin Film, 10KΩ, 100 V, 0805 [2012 Metric], 100 mW, 0.1%, RN73 Series | R2, R5 | FP-RN732A-IPC_A | CMP-03211-001029-1 | 2
51R 1% 2512(6432) | 51R 1W 1% 2512 (6432 Metric) SMD | R3 | RESC2512(6432)_M | CMP-1018-00364-1 | 1
RK73H2ATTE1001F |  | R4 | RESC2013X60X30ML20T20 | CMP-2001-01881-1 | 1
CRGP0805F47K | CRGP0805 47KΩ 0.33W ±100ppm/°C 1% 150V | R6 | FP-CRGP0805-IPC_A | CMP-03211-006358-1 | 1
B57364S209M | Inrush Current Limiter, 2 Ohm, -55 to 170 degC, 2-Pin THD, RoHS, Bulk | RT1 | TDK-B57364 | CMP-2000-05907-1 | 1
LM555CN | Timer, 8-pin MDIP | U1 | N08E | CMP-0056-00017-2 | 1